## MasterFlatTable
PIPE_NUMBER | DIAMETER_NOMINAL | WALL_THICKNESS_AS_RECIEVED | negSqrDt | STEEL_TYPE_ESTIMATE | GRADE_CHEMISTRY_GROUP | HSLA | C_BULK | MN_BULK | P_BULK | S_BULK | AL_BULK | CR_BULK | CU_BULK | MO_BULK | NB_BULK | NI_BULK | SI_BULK | TI_BULK | V_BULK | B_BULK | N_BULK | PEARLITE_PERC_BULK | HRBW_OD | HRBW_ID | CVN_TEMP_1 | CVN_TEMP_2 | CVN_TEMP_3 | CVN_TEMP_4 | CVN_TEMP_5 | CVN_TEMP_6 | CVN_SIZE_PERC | CVN_FTLBS_1 | CVN_FTLBS_2 | CVN_FTLBS_3 | CVN_FTLBS_4 | CVN_FTLBS_5 | CVN_FTLBS_6 | CVN_LATEXP_1 | CVN_LATEXP_2 | CVN_LATEXP_3 | CVN_LATEXP_4 | CVN_LATEXP_5 | CVN_LATEXP_6 | CVN_SHEARPERC_1 | CVN_SHEARPERC_2 | CVN_SHEARPERC_3 | CVN_SHEARPERC_4 | CVN_SHEARPERC_5 | CVN_SHEARPERC_6 | CVN_ENERGY_ITT | CVN_UPSHELF_ENERGY_old | CVN_UPSHELF_ENERGY | CVN_LOWSHELF_ENG | GS_COMPOSITE
3 | 12 | 0.242 | 0.58682 | KilledSi | HSLA_Nb | 1 | 0.09 | 1.06 | 0.003 | 0.009 | 0.03 | 0.04 | 0.06 | 0.04 | 0.02 | 0.02 | 0.2 | 0 | 0 | 0 | 0.006 | 8.9744 | 83.1 | 85.6 | -45 | -20 | 32 | 72 |  |  | 0.33333 | 45 | 45 | 51 | 47 | 0 | 0 | 39.3333 | 38 | 41.3333 | 40.6667 |  |  | 100 | 100 | 100 | 100 |  |  | 5 | 17 | 51 |  | 12.72
5 | 24 | 0.383 | 0.32983 | KilledSi | HSLA_Nb | 1 | 0.06 | 0.66 | 0.003 | 0.004 | 0.05 | 0.02 | 0.01 | 0 | 0 | 0.01 | 0.23 | 0.01 | 0 | 0 | 0.003 | 5.1282 | 73.6 | 79.2 | -45 | -20 | 32 | 72 |  |  | 0.75 | 184.4444 | 182.6667 | 193.3333 | 201.7778 | 0 | 0 | 101 | 101 | 100 | 95.6667 |  |  | 100 | 100 | 100 | 100 |  |  | 11 | 151.3333 | 201.7778 |  | 10.99
6 | 24 | 0.393 | 0.32561 | KilledSi | HSLA_Nb | 1 | 0.0664 | 0.65 | 0 | 0 | 0.05 | 0.02 | 0.01 | 0 | 0.01 | 0.019 | 0.24 | 0.01 | 0 | 0 | 0.003 | 5.9487 | 81.9 | 78.4 | -45 | -20 | 32 | 72 | 120 |  | 0.33333 | 120 | 132 | 132 | 129 | 129 | 0 | 70 | 61 | 51 | 52 | 54 |  | 100 | 100 | 100 | 100 | 100 |  | 5 | 44 | 132 |  | 11.06
12 | 12 | 0.353 | 0.48587 | KilledSi | 1020 | 0 | 0.198 | 0.56 | 0 | 0.022 | 0.03 | 0.03 | 0 | 0.01 | 0 | 0.019 | 0.16 | 0 | 0 | 0 | 0.0054 | 22.8205 | 76.1 | 80.9667 | -45 | -20 | 32 | 72 | 120 |  | 0.75 | 20 | 30.6667 | 48 | 50.6667 | 50.6667 | 0 | 25 | 34 | 53 | 51 | 54 |  | 50 | 83 | 100 | 100 | 100 |  | 11 | 38 | 50.6667 | 15 | 10.47
13 | 16 | 0.261 | 0.48935 | SemiKilled | 1021 | 0 | 0.205 | 0.888 | 0 | 0.0206 | 0 | 0.021 | 0 | 0 | 0 | 0.019 | 0.062 | 0 | 0 | 0 | 0.004 | 23.7179 | 82.3333 | 80.9 | -20 | 32 | 72 | 120 |  |  | 0.5 | 8 | 28 | 30 | 30 | 0 | 0 | 8 | 34 | 35 | 41 |  |  | 0 | 90 | 97 | 100 |  |  | 8 | 15 | 30 | 4 | 9.95
24 | 12 | 0.461 | 0.42517 | KilledSi | 1019_Modified | 0 | 0.16 | 1.03 | 0.01 | 0.009 | 0.053 | 0.04 | 0.03 | 0.004 | 0 | 0.01 | 0.21 | 0 | 0 | 0 | 0.003 | 17.9487 | 78.3 | 76 | -20 | 32 | 72 | 120 |  |  | 1 | 10 | 22 | 38 | 50 | 0 | 0 | 8 | 26 | 44 | 59 |  |  | 0 | 47 | 80 | 100 |  |  | 15 | 50 | 50 | 10 | 9.74
26 | 18 | 0.413 | 0.36677 | KilledSi | HSLA_V | 1 | 0.242 | 1.142 | 0 | 0.01885 | 0.053 | 0.033 | 0 | 0.011 | 0 | 0.031 | 0.17 | 0 | 0.056 | 0 | 0.006 | 28.4615 | 88.3 | 84.8 | -20 | 32 | 72 | 120 |  |  | 0.75 | 10.6667 | 13.3333 | 22.6667 | 36 | 0 | 0 | 10 | 16 | 26 | 42 |  |  | 0 | 20 | 50 | 100 |  |  | 11 | 27 | 36 | 8 | 9.73
27 | 18 | 0.447 | 0.35254 | KilledSi | HSLA_V | 1 | 0.23 | 1.33 | 0.012 | 0.029 | 0.004 | 0.05 | 0.01 | 0.009 | 0 | 0.04 | 0.19 | 0 | 0.066 | 0 | 0.007 | 26.9231 | 88.2 | 90.5 | -20 | 32 | 72 | 120 |  |  | 1 | 7 | 11.6667 | 23 | 23.3333 | 0 | 0 | 6 | 14 | 26.6667 | 28.3333 |  |  | 10 | 20 | 86.6667 | 100 |  |  | 15 | 23.3333 | 23.3333 | 7 | 10.9967
29 | 16 | 0.281 | 0.47161 | KilledSi | 1031_Merchant | 0 | 0.31 | 0.56 | 0.013 | 0.02 | 0.02 | 0 | 0.01 | 0.003 | 0 | 0.01 | 0.11 | 0 | 0 | 0 | 0.012 | 37.1795 | 80.6 | 76 | 32 | 72 | 120 | 160 |  |  | 0.5 | 14.6667 | 24.6667 | 35.3333 | 37.3333 | 0 | 0 | 18.6667 | 30.3333 | 41 | 41 |  |  | 10 | 40 | 90 | 100 |  |  | 8 | 18.6667 | 37.3333 | 7.3333 | 9.9607
32 | 26 | 0.255 | 0.38837 | SemiKilled | 1021 | 0 | 0.21 | 0.7 | 0.011 | 0.018 | 0.003 | 0.2 | 0.04 | 0 | 0.002 | 0 | 0.02 | 0 | 0 | 0 | 0.003 | 24.359 | 78 | 74.9 | -20 | 32 | 72 | 120 |  |  | 0.5 | 26 | 46 | 72 | 78 | 0 | 0 | 23 | 44 | 60 | 64 |  |  | 0 | 30 | 90 | 100 |  |  | 8 | 39 | 78 | 13 | 10.252
33 | 16 | 0.396 | 0.39728 | SemiKilled | 1023 | 0 | 0.253 | 0.51 | 0 | 0.023 | 0 | 0.04 | 0.21 | 0.01 | 0 | 0.06 | 0.08 | 0 | 0 | 0 | 0.009 | 29.8718 | 83 | 81.1 | -20 | 32 | 72 | 120 | 155 |  | 0.75 | 2.6667 | 2.6667 | 5.3333 | 21.3333 | 36 | 0 | 2 | 2 | 6 | 26 | 43 |  | 0 | 0 | 0 | 20 | 80 |  | 11 | 27 | 36 | 2 | 8.59
34 | 8 | 0.189 | 0.81325 | RimmedCapped | 1015 | 0 | 0.143 | 0.44 | 0 | 0.0317 | 0 | 0.03 | 0.09 | 0 | 0 | 0.04 | 0.01 | 0 | 0 | 0 | 0.0035 | 15.7692 | 65.5 | 61.3 | -20 | 32 | 72 | 120 | 155 |  | 0.33 | 3.0303 | 3.0303 | 36.3636 | 42.4242 | 42.4242 | 0 | 0 | 1 | 36 | 44 | 43 |  | 0 | 0 | 50 | 90 | 100 |  | 5 | 14 | 42.4242 | 1 | 8.68
35 | 12 | 0.251 | 0.5762 | RimmedCapped | 1010 | 0 | 0.091 | 0.391 | 0 | 0.036 | 0 | 0.027 | 0.052 | 0 | 0 | 0.037 | 0.01 | 0 | 0 | 0 | 0.002 | 9.1026 | 65.6 | 68.2 | -20 | 32 | 72 | 120 | 155 |  | 0.5 | 2 | 4 | 8 | 44 | 58 | 0 | 1 | 3 | 13 | 55 | 62 |  | 0 | 0 | 0 | 73 | 100 |  | 8 | 29 | 58 | 1 | 8.51
37 | 12 | 0.267 | 0.55867 | SemiKilled | 1023 | 0 | 0.25 | 0.45 | 0.015 | 0.045 | 0 | 0.02 | 0.04 | 0 | 0 | 0.01 | 0.05 | 0 | 0 | 0 | 0.004 | 29.4872 | 78.6 | 78.6 | 32 | 72 | 120 | 160 |  |  | 0.5 | 8.6667 | 15.3333 | 28 | 32 | 0 | 0 | 11 | 20.3333 | 36.3333 | 38.6667 |  |  | 10 | 33.3333 | 90 | 96.6667 |  |  | 8 | 16 | 32 | 4.3333 | 10.1101
40 | 30 | 0.375 | 0.29814 | SemiKilled | 1030_Modified | 0 | 0.3 | 0.94 | 0.022 | 0.035 | 0.002 | 0.05 | 0.16 | 0.006 | 0 | 0.08 | 0.06 | 0 | 0 | 0 | 0.004 | 35.8974 | 86.2 | 88.4 | 20 | 32 | 72 | 120 | 160 |  | 0.75 | 6.2222 | 12.4444 | 18.2222 | 25.3333 | 34.2222 | 0 | 5.6667 | 15 | 21 | 32.3333 | 36 |  | 0 | 10 | 20 | 50 | 96.6667 |  | 11 | 25.6667 | 34.2222 | 4.6667 | 9.8
44 | 26 | 0.392 | 0.31324 | KilledSi | HSLA_V | 1 | 0.11 | 1.37 | 0.01 | 0.0026 | 0.03 | 0.008 | 0.005 | 0 | 0 | 0.01 | 0.27 | 0 | 0.03 | 0 | 0.004 | 11.5385 | 88.8 | 81.9 | -20 | 32 | 72 | 120 |  |  | 0.75 | 50.6667 | 113.3333 | 141.3333 | 170.6667 | 0 | 0 | 44 | 77 | 80 | 90 |  |  | 0 | 23 | 80 | 100 |  |  | 15 | 128 | 170.6667 | 37 | 10.42
50 | 24 | 0.375 | 0.33333 | KilledSi | HSLA_Nb | 1 | 0.05 | 1.23 | 0.023 | 0.011 | 0.031 | 0.04 | 0.01 | 0 | 0.032 | 0.01 | 0.16 | 0 | 0.003 | 0 | 0.004 | 3.8462 | 84.8 | 81.2 | -45 | -20 | 32 | 72 |  |  | 0.75 | 16.8889 | 32.4444 | 55.5556 | 64.4444 | 0 | 0 | 17.3333 | 30.3333 | 52 | 60 |  |  | 6.6667 | 26.6667 | 80 | 90 |  |  | 11 | 48.3333 | 64.4444 |  | 11.7089
111 | 4 | 0.266 | 0.96946 | SemiKilled | 1023 | 0 | 0.23 | 0.51 | 0.008 | 0.036 | 0.006 | 0.02 | 0.02 | 0.01 | 0 | 0.01 | 0.04 | 0.006 | 0 | 0 | 0.004 | 26.9231 | 76 | 79.3 | 32 | 72 | 120 | 160 |  |  | 0.5 | 10 | 18.6667 | 22.6667 | 34 | 0 | 0 | 11.3333 | 25.3333 | 31.6667 | 40 |  |  | 10 | 46.6667 | 80 | 100 |  |  | 8 | 17 | 34 |  | 9.6468
123 | 10 | 0.247 | 0.63628 | KilledAl | HSLA_Nb | 1 | 0.08 | 0.74 | 0.005 | 0.015 | 0.05 | 0 | 0.03 | 0.002 | 0.036 | 0.02 | 0.01 | 0 | 0 | 0 | 0.008 | 7.6923 | 84.5 | 87.2 | -45 | -20 | 32 | 72 |  |  | 0.5 | 10 | 18 | 32.6667 | 36 | 0 | 0 | 12 | 18.6667 | 36.3333 | 37.3333 |  |  | 10 | 40 | 100 | 100 |  |  | 8 | 18 | 36 | 5 | 12.5954
125 | 10 | 0.231 | 0.65795 | KilledSi | HSLA_Nb | 1 | 0.05 | 1.15 | 0.006 | 0.006 | 0.029 | 0.02 | 0.01 | 0.002 | 0.043 | 0.01 | 0.2 | 0 | 0.002 | 0 | 0.004 | 3.8462 | 80.4 | 91.6333 | -45 | -20 | 32 | 72 |  |  | 0.5 | 54.6667 | 60.6667 | 70 | 75.3333 | 0 | 0 | 47.6667 | 49.6667 | 58.3333 | 63.3333 |  |  | 90 | 90 | 90 | 90 |  |  | 8 | 37.6667 | 75.3333 |  | 12.6218
126 | 10 | 0.193 | 0.71982 | KilledSi | 1021 | 0 | 0.21 | 0.9 | 0.011 | 0.008 | 0.025 | 0.02 | 0.02 | 0 | 0 | 0.01 | 0.18 | 0 | 0 | 0 | 0.004 | 24.359 | 79.4333 | 86.4333 | -20 | 32 | 72 | 120 |  |  | 0.33333 | 21 | 42 | 43 | 44 | 0 | 0 | 18.3333 | 36.6667 | 39 | 38.6667 |  |  | 10 | 93.3333 | 96.6667 | 100 |  |  | 5 | 14.6667 | 44 | 7 | 10.2855
127 | 10 | 0.196 | 0.71429 | KilledAl | HSLA_Nb | 1 | 0.06 | 0.94 | 0.004 | 0.01 | 0.027 | 0.02 | 0.02 | 0.002 | 0.049 | 0.01 | 0.01 | 0.002 | 0 | 0 | 0.006 | 5.1282 | 87.2667 | 82.8667 | -45 | -20 | 32 | 72 |  |  | 0.33333 | 32 | 33 | 34 | 35 | 0 | 0 | 31.3333 | 33.6667 | 36.3333 | 33.3333 |  |  | 100 | 100 | 100 | 100 |  |  | 5 | 11.6667 | 35 |  | 12.67
132 | 12 | 0.262 | 0.56397 | KilledAl | 1030 | 0 | 0.3 | 0.85 | 0.01 | 0.035 | 0.015 | 0.02 | 0.02 | 0 | 0 | 0.01 | 0.05 | 0.006 | 0 | 0.006 | 0.006 | 35.8974 | 86.6 | 86.6 | 32 | 72 | 120 |  |  |  | 0.5 | 14 | 26 | 26.6667 | 0 | 0 | 0 | 17.3333 | 31.6667 | 32.6667 |  |  |  | 40 | 90 | 100 |  |  |  | 8 | 13.3333 | 26.6667 |  | 10.738
137 | 6 | 0.188 | 0.94155 | KilledSi | 1522 | 0 | 0.21 | 1.1 | 0.011 | 0.006 | 0.043 | 0.03 | 0.01 | 0 | 0 | 0.01 | 0.19 | 0 | 0 | 0 | 0.004 | 24.359 | 79.6333 | 78.2 | -45 | -20 | 32 | 72 |  |  | 0.33333 | 13 | 23 | 42 | 40 | 0 | 0 | 10.6667 | 23.3333 | 39.3333 | 40 |  |  | 0 | 20 | 83.3333 | 90 |  |  | 5 | 14 | 42 | 4.3333 | 10.6806
141 | 8 | 0.19 | 0.81111 | RimmedCapped | 1021 | 0 | 0.23 | 0.78 | 0.007 | 0.023 | 0.005 | 0.04 | 0.03 | 0.004 | 0 | 0.02 | 0.01 | 0 | 0 | 0 | 0.003 | 26.9231 | 86.6 | 89.6 | -20 | 32 | 72 | 120 |  |  | 0.33333 | 10 | 31 | 35 | 35 | 0 | 0 | 11 | 29 | 35.6667 | 35 |  |  | 10 | 80 | 100 | 100 |  |  | 5 | 11.6667 | 35 | 3.3333 | 10.7486
143 | 4 | 0.19 | 1.1471 | KilledAl | 1017 | 0 | 0.18 | 0.5 | 0.006 | 0.027 | 0.034 | 0.05 | 0.16 | 0.008 | 0.002 | 0.05 | 0.01 | 0 | 0 | 0 | 0.006 | 20.5128 | 67.7 | 73.1 | -20 | 32 | 72 | 120 |  |  | 0.33333 | 22 | 30 | 33 | 33 | 0 | 0 | 24.6667 | 33 | 37 | 36.6667 |  |  | 40 | 93.3333 | 100 | 100 |  |  | 5 | 11 | 33 |  | 11.5511
146 | 10 | 0.281 | 0.59655 | RimmedCapped | 1008 | 0 | 0.06 | 0.41 | 0.051 | 0.046 | 0 | 0.03 | 0.05 | 0.002 | 0 | 0.03 | 0 | 0 | 0 | 0 | 0.004 | 5.1282 | 61.5 | 55 | 32 | 72 | 120 | 160 | 210 | 250 | 0.5 | 4 | 5.3333 | 30 | 34.6667 | 42 | 40 | 5.3333 | 11.6667 | 40.6667 | 46 | 49.3333 | 50.3333 | 0 | 0 | 40 | 50 | 90 | 90 | 8 | 21 | 42 | 2 | 6.8658
148 | 8 | 0.222 | 0.75038 | KilledSi | 1017 | 0 | 0.16 | 0.43 | 0.012 | 0.036 | 0.004 | 0.12 | 0.07 | 0.019 | 0 | 0.12 | 0.16 | 0 | 0 | 0 | 0.003 | 17.9487 | 77.3 | 76.7 | 32 | 72 | 120 |  |  |  | 0.33333 | 42 | 39 | 43 | 0 | 0 | 0 | 41 | 41.6667 | 46.3333 |  |  |  | 100 | 100 | 100 |  |  |  | 5 | 14.3333 | 43 |  | 10.5812
165 | 10 | 0.188 | 0.72932 | RimmedCapped | 1026 | 0 | 0.28 | 0.68 | 0.007 | 0.04 | 0.004 | 0.02 | 0.14 | 0.002 | 0 | 0.02 | 0.01 | 0 | 0 | 0 | 0.005 | 33.3333 | 71.8 | 80.7 | -45 | -20 | 32 | 72 |  |  | 0.33333 | 4 | 9 | 33 | 38 | 0 | 0 | 2.6667 | 7.6667 | 32 | 39.6667 |  |  | 0 | 0 | 73.3333 | 90 |  |  | 5 | 12.6667 | 38 | 1.3333 | 9.9091
169 | 12 | 0.259 | 0.56723 | RimmedCapped | 1030 | 0 | 0.32 | 0.74 | 0.006 | 0.027 | 0.003 | 0.02 | 0.08 | 0.002 | 0 | 0.02 | 0.01 | 0 | 0 | 0 | 0.005 | 38.4615 | 78 | 85.2 | 32 | 72 | 120 | 160 |  |  | 0.5 | 6.6667 | 24.6667 | 30 | 28 | 0 | 0 | 8.3333 | 29.6667 | 33 | 32.6667 |  |  | 13.3333 | 80 | 100 | 100 |  |  | 8 | 15 | 30 | 3.3333 | 10.9902

## README
| 1 | Charpy Impact Energy Values have been converted to full size, i.e. 8mm x 10mm
| 2 | Charpy Upper Shelf Energy Values have been converted to full size, i.e. 8mm x 10mm
| 3 | Changed HSLAkilledSI to KilledSi
2021-07-06 | 4 | Changed 127 should be KilledAl not KilledSi.